## Sheet1
Ref. Des. | Component | Quantity | Unit Price | Price
CON1 | Barrel Jack | 1 | 1 | 1
D1,D4 | 1N4001 diode | 2 | 0.18 | 0.36
D2,D3 | green 3mm LED | 2 | 0.51 | 1.02
P1 | HC-06 JY-MCU | 1 | 6.59 | 6.59
P2 | 17 pos. Screw terminal block (8+9) | 1 | 7.7 | 7.7
R1,R4 | R 10k | 2 | 0.1 | 0.2
R2,R3 | R 470 | 2 | 0.1 | 0.2
SW1,SW2 | SPDT switch | 2 | 2.11 | 4.22
SW3 | NC tactile push button | 1 | 0.28 | 0.28
U1 | Teensy 3.1 | 1 | 20 | 20
U2 | LM7805 | 1 | 0.6 | 0.6
N/A | 21 pin female header | 2 | 2.1 | 4.2
N/A | IR Sensor | 2 | 7.95 | 15.9
N/A | Pump | 2 | 10 | 20
N/A | Flow sensor | 1 | 10 | 10
TOTAL |  |  |  | 92.27